## Planilha
PLANILHA ORÇAMENTÁRIA
OBRA: REFORMA DOS SANITÁRIOS PÚBLICOS E DA COBERTURA DO GINÁSIO DE ESPORTES ACÁCIO FERRAZ
REFERÊNCIA: FDE OUTUBRO 2022 / CDHU VERSÃO 188
BDI: 23,54%
23.54%
ITEM | REFERÊNCIA | CÓDIGO | DESCRIÇÃO | QTDD | UNIDADE | VALOR UNITÁRIO S/ BDI | PREÇO UNITÁRIO C/ BDI 23,54 % | PREÇO UNITÁRIO C/ BDI 23% | PREÇO UNITÁRIO S/ BDI | PREÇO TOTAL
1 |  |  | ELEMENTOS DIVISÓRIOS | [6 empty] | 3795.0566
1.1 | FDE | 04.50.011 | DEMOLIÇÃO DE DIVISÓRIAS EM PLACAS PARA SANITÁRIOS | 12.96 | M2 | 5.6504 | 6.9805 | 6.18 | 5.0244 | 90.4674
1.2 | FDE | 04.03.009 | DV-07 DIVISÓRIA DE GRANILITE | 11.34 | M2 | 188.561 | 232.9482 |  |  | 2641.6329
1.3 | FDE | 13.80.018 | REPARO COMPLETO EM GRANILITE-RASPAGEM/ESTUCAMENTO/POLIMENTO | 19.8 | M2 | 43.4553 | 53.6847 |  |  | 1062.9562
2 |  |  | DEMOLIÇÕES E RETIRADAS | [6 empty] | 4624.9389
2.1 | FDE | 12.50.002 | DEMOLIÇÃO DE REVEST DE AZULEJOS, PASTILHAS E LADRILHOS INCL ARG ASSENTAMENTO (AZULEJOS) | 74 | M2 | 15.8455 | 19.5756 |  |  | 1448.5919
2.2 | FDE | 13.50.002 | DEMOLIÇAO PISO GRANILITE, LADRILHO HIDRAULICO, CERAMICO, CACOS, INCLUSIVE BASE | 30.3 | M2 | 29.5854 | 36.5498 |  |  | 1107.4578
2.3 | FDE | 05.60.005 | RETIRADA DE BATENTES DE ESQUADRIAS DE MADEIRA | 12 | UNID. | 50.1138 | 61.9106 |  |  | 742.9274
2.4 | FDE | 05.60.001 | RETIRADA DE FOLHAS DE PORTAS OU JANELAS | 11 | UNID. | 11.4553 | 14.1519 |  |  | 155.6704
2.5 | FDE | 08.60.011 | RETIRADA DE APARELHOS SANITÁRIOS INCLUINDO ACESSÓRIOS | 18 | UNID. | 45.8455 | 56.6376 |  |  | 1019.4762
2.6 | FDE | 12.60.001 | RETIRADA DE MÁRMORE PEDRAS OU GRANITOS INCL DEMOLICÃO ARGAMASSA ASSENTAMENTO | 3.6 | M2 | 33.9106 | 41.8931 |  |  | 150.8152
3 |  |  | ELEMENTOS DE MADEIRA | [6 empty] | 11205.8413
3.1 | FDE | 05.01.050 | PM-81 PORTA SARRAFEADO MACIÇO P/BOXE ACESSIVEL-COMPLETA | 2 | UNID. | 1152.5772 | 1423.8939 | 1215.28 | 988.0325 | 2847.7878
3.2 | FDE | 05.01.011 | PM-21 PORTA DE MADEIRA MACHO/FEMEA P/ PINT. BAT. MADEIRA L=92CM | 2 | UNID. | 1821.5528 | 2250.3464 |  |  | 4500.6928
3.3 | FDE | 05.01.029 | PM-74 PORTA SARRAFEADO MACIÇO P/BOXES L=62CM-COMPLETA | 5 | UNID. | 624.4715 | 771.4721 | 655.49 | 532.9187 | 3857.3607
4 |  |  | COBERTURA | [6 empty] | 23511.6905
4.1 | FDE | 07.60.061 | RETIRADA DE TELHAS OND DE FIBRO-CIM/PLAST OU ALUM/PLANA PRE FAB - S/REAPROV | 134 | M2 | 5.2764 | 6.5185 |  |  | 873.478
4.2 | FDE | 07.03.131 | TELHA GALVALUME / ACO GALV PINT 1 FACE PO/COIL-COATING TRAPEZ H=100MM E=0,65MM | 98 | M2 | 152.7967 | 188.7651 |  |  | 18498.98
4.3 | CDHU | 16.16.040 | TELHA ONDULADA TRANSLÚCIDA EM POLIPROPILENO | 36 | M² | 93.07 | 114.9787 | 110.92 | 90.1789 | 4139.2324
5 |  |  | INSTALAÇÕES HIDRÁULICAS | [6 empty] | 40595.7086
5.1 | FDE | 08.50.001 | DEMOLIÇÃO DE TUBULACÕES EM GERAL INCLUINDO CONEXÕES, CAIXAS E RALOS | 25.01 | M | 7.5285 | 9.3007 | 8.24 | 6.6992 | 232.6093
5.2 | FDE | 08.04.002 | REGISTRO DE GAVETA BRUTO DN 20MM (3/4") | 2 | UNID. | 69.4146 | 85.7548 | 75.89 | 61.6992 | 171.5097
5.3 | FDE | 08.04.005 | REGISTRO DE GAVETA BRUTO DN 40MM 1 1/2" | 2 | UNID. | 131.6829 | 162.6811 | 136.04 | 110.6016 | 325.3622
5.4 | FDE | 08.04.044 | VALVULA DE DESCARGA C/ REG INCORP DN=40MM(1 1/2) ACAB ANTIVANDALISMO | 5 | UNID. | 469.9837 | 580.6179 | 605.05 | 491.9106 | 2903.0896
5.5 | FDE | 08.04.048 | VALVULA DE DESCARGA DE FECHAMENTO AUTOMATICO PARA MICTORIO | 4 | UNID. | 434.6341 | 536.947 | 463.64 | 376.9431 | 2147.7881
5.6 | FDE | 08.03.016 | TUBO PVC RÍGIDO JUNTA SOLDÁVEL DE 25 INCL CONEXÕES | 20 | M | 24.187 | 29.8806 | 27.43 | 22.3008 | 597.6122
5.7 | FDE | 08.03.019 | TUBO PVC RÍGIDO JUNTA SOLDÁVEL DE 50 INCL CONEXÕES | 25 | M | 50.5691 | 62.4731 | 58.06 | 47.2033 | 1561.8268
5.8 | FDE | 08.03.021 | TUBO PVC RÍGIDO JUNTA SOLDÁVEL DE 75 INCL CONEXÕES | 18 | M | 105.4309 | 130.2493 | 118.56 | 96.3902 | 2344.4879
5.9 | FDE | 08.09.016 | TUBO PVC NORMAL "SN" JUNTA ELÁSTICA DN 50 INCL CONEXÕES | 24 | M | 51.8699 | 64.0801 | 58.48 | 47.5447 | 1537.9223
5.10 | FDE | 08.09.018 | TUBO PVC NORMAL "SN" JUNTA ELÁSTICA DN 100 INCL CONEXÕES | 15 | M | 69.0976 | 85.3631 | 77.7 | 63.1707 | 1280.4469
5.11 | FDE | 08.10.006 | CAIXA SIFONADA DE PVC DN 150X150X50MM C/GRELHA METALICA | 2 | UNID. | 88.6585 | 109.5288 | 99.91 | 81.2276 | 219.0575
5.12 | FDE | 08.15.018 | LT-06 LAVATÓRIO COLETIVO COM TORNEIRA ANTIVANDALISMO | 4.2 | M | 1843.2114 | 2277.1033 | 2021.49 | 1643.4878 | 9563.834
5.13 | FDE | 08.16.001 | BACIA SIFONADA DE LOUCA BRANCA (VDR 6L) C/ ASSENTO | 5 | UNID. | 308.0081 | 380.5132 | 339.33 | 275.878 | 1902.5662
5.14 | FDE | 08.16.025 | MICTORIO DE LOUCA SIFONADO/AUTO ASPIRANTE BRANCO | 4 | UNID. | 514.5285 | 635.6485 | 588.52 | 478.4715 | 2542.5938
5.15 | FDE | 08.16.091 | BR-03 CONJUNTO LAVATORIO E BACIA ACESSIVEIS | 2 | CJ. | 3290.1382 | 4064.6367 | 3668.3 | 2982.3577 | 8129.2735
5.16 | FDE | 08.04.099 | SERVICOS EM REDE DE AGUA FRIA | 8 | MV | 519.6423 | 641.9661 | 581.39 | 472.6748 | 5135.7285
6 |  |  | REVESTIMENTO DE TETO E PAREDES | [6 empty] | 12752.3512
6.1 | FDE | 12.02.006 | EMBOCO DESEMPENADO | 74 | M² | 42.3984 | 52.379 | 45.47 | 36.9675 | 3876.0424
6.2 | FDE | 12.02.029 | CERAMICA ESMALTADA 20X20CM | 74 | M² | 94.1789 | 116.3486 | 107.15 | 87.1138 | 8609.7939
6.3 | FDE | 12.80.030 | REPARO EM TRINCAS E RACHADURAS | 15 | M | 14.3821 | 17.7677 | 16.55 | 13.4553 | 266.515
7 |  |  | PISOS INTERNOS | [6 empty] | 9739.1765
7.1 | FDE | 13.01.004 | LASTRO DE CONCRETO C/ HIDROFUGO E=5CM | 30.3 | M² | 39.935 | 49.3356 | 37.28 | 30.3089 | 1494.8702
7.2 | FDE | 13.01.006 | LASTRO DE PEDRA BRITADA - 5CM | 30.3 | M² | 9.252 | 11.43 | 8.17 | 6.6423 | 346.3278
7.3 | FDE | 13.02.069 | PORCELANATO ESMALTADO | 30.3 | M² | 180.3577 | 222.8139 | 131.13 | 106.6098 | 6751.2621
7.4 | FDE | 13.01.017 | ARGAMASSA DE REGULARIZACAO CIM/AREIA 1:3 ESP=2,50CM | 30.3 | M² | 30.6341 | 37.8454 | 30.25 | 24.5935 | 1146.7164
8 |  |  | REFORÇO DE FUNDAÇÃO | [6 empty] | 5710.4177
8.1 | ESCAVAÇÃO | [6 empty] | 193.1764
8.1.1 | FDE | 02.50.001 | DEMOLIÇÃO DE CONCRETO SIMPLES (MANUAL) | 0.1 | M3 | 207.2358 | 256.0191 | 25.6019 |  | 25.6019
8.1.2 | FDE | 16.13.001 | ESCAVACAO MANUAL - PROFUNDIDADE ATE 1.80 M | 1.8 | M3 | 75.3577 | 93.0969 | 167.5745 |  | 167.5745
8.2 | ESTACAS TIPO MEGA | [6 empty] | 5260.2227
8.2.1 | FDE | 02.02.091 | TAXA DE MOBILIZAÇÃO DE EQUIPAMENTO - ESTACA | 1 | UNID | 2049.9837 | 2532.5499 | 2532.5499 |  | 2532.5499
8.2.2 | FDE | 16.31.024 | ESTACA REACAO P/20T CRAVADA ALEM 5,00M DE PROFUNDIDADE | 5 | M | 441.5854 | 545.5346 | 2727.6728 |  | 2727.6728
8.3 | RECOMPOSIÇÃO DE PISO | [6 empty] | 158.0508
8.3.1 | FDE | 01.06.005 | REATERRO INTERNO APILOADO | 1.8 | M3 | 65.935 | 81.456 | 146.6209 |  | 146.6209
8.3.2 | FDE | 01.07.002 | LASTRO DE PEDRA BRITADA - 5CM | 1 | M2 | 9.252 | 11.43 | 11.43 |  | 11.43
8.3.3 | FDE | 16.14.006 | FORMAS DE MADEIRA MACICA | 0.24 | M2 | 126.6098 | 156.4137 | 37.5393 |  | 37.5393
8.3.4 | FDE | 16.80.013 | PISO DE CONCRETO DESEMPENADO C/ REQUADRO 1.80CM E=6CM | 1 | M2 | 49.7236 | 61.4285 | 61.4285 |  | 61.4285
|  |  | SOMATÓRIA TOTAL | [6 empty] | 111935.1813
Tietê, 02 de janeiro de 2023.
Milton Pelusi
Engenheiro Civil
CREA/SP: 060.135.678-7

## MEMORIAL DE CALCULO
DIVISÓRIAS
RETIRADA DE DIVISÓRIAS |  |  |  | total | 12.96 | m2
feminino
0.15 | m | 3.45 | m |  | total
0.5 | m | 1.8 | m alt |  | 6.21 | m2
0.3 | m
1.25 | m
1.25 | m
masculino
0.3 | m | 3.75 | m |  | total
0.45 | m | 1.8 | m alt |  | 6.75 | m2
0.1 | m
0.3 | m
0.1 | m
1.25 | m
1.25 | m
DIVISÓRIAS EM GRANILITE |  |  |  | total | 11.34 | m2
feminino
1.2 | m | 2.75 | m |  | total | 4.95 | m2
1.55 | m | 1.8 | m alt
masculino
1.2 | m | 2.75 | m |  | total | 4.95 | m2
1.55 | m | 1.8 | m alt
0.4 | m | 1.2 | m | 3 | unid. | 1.44 | m2
RECUPERAÇÃO DE GRANILITE (DIVISÓRIAS) | [5 empty] | total | 19.8 | m2
feminino
1.3 | m | 3.8 | m |  | total | 13.68 | m2
1.25 | m | 1.8 | m alt
1.25 | m | 2 | lados
masculino
0.9 | m | 3.4 | m |  | total | 6.12 | m2
1.25 | m | 1.8 | m alt
1.25 | m
DEMOLIÇÕES E RETIRADAS
REVESTIMENTO CERÂMICO |  |  | total | 74 | m2
feminino
17.46 | m | 2.1 | m | total | 36.666 | m2
masculino
17.46 | m | 2.1 | m | total | 36.666 | m2
PISO CERÂMICO
30.3 | M2
BATENTE |  | TOTAL | 12
feminino | 6 | unid
masculino | 6 | unid
FOLHAS PORTA |  | TOTAL | 11
feminino | 6 | unid
masculino | 5 | unid
PEÇAS SANITÁRIAS |  |  | 18 | UNID
BACIA | 10 | UNID
CUBA | 8 | UNID
BANCADA DE GRANITO |  |  | TOTAL | 3.6 | M2
3 | 0.6 |  | 1.8 | M2
3 | 0.6 |  | 1.8 | M2
1. | REFORÇO DE FUNDAÇÃO - ESTACAS TIPO MEGA | [6 empty] | 1 | ESTACA
1.1 | ESCAVAÇÃO | [6 empty] | 5 | M PROF.
1.1.1 | DEMOLIÇÃO DE CONCRETO SIMPLES (MANUAL)
| 1 | ESTACAS
| 1 | M | LARG |  |  | 0.1 | M3
| 1 | M | COMP
| 0.1 | M | ESPESSURA CONCRETO
1.1.2 | ESCAVACAO MANUAL - PROFUNDIDADE ATE 1.80 M
| 1 | M | LARG |  | 1.8 | m3
| 1 | M | COMP
| 1.8 | M | PROF
1.2 | ESTACAS TIPO MEGA
1.2.1 | TAXA DE MOBILIZAÇÃO DE EQUIPAMENTO - ESTACA | [6 empty] | 1 | ESTACAS
1.2.2 | ESTACA REACAO P/20T CRAVADA ALEM 5,00M DE PROFUNDIDADE | [6 empty] | 5 | M PROF.
| 5 | M
1.3 | RECOMPOSIÇÃO DE PISO
1.3.1 | REATERRO INTERNO APILOADO
|  |  | 1.8 | m3
1.3.2 | LASTRO DE PEDRA BRITADA - 5CM
| 1 | M | LARG |  | 1 | M2
| 1 | M | COMP
| 1 | ESTACAS
1.3.3 | FORMAS DE MADEIRA MACICA
| 1 | M | LARG |  | 0.24 | M2
| 1 | M | COMP
| 1 | ESTACAS
| 0.06 | ALTUR