## NÃO DESONERADO
PREFEITURA DO MUNICIPIO DE TIETE
OBJETIVO: RECAPEAMENTO, REPARO DE BASE E REPERFILAGEM NA RUA BELA VISTA EM TIETE/SP
1.196
PLANILHA ORÇAMENTÁRIA
BDI = 19,60% não des.
Item | Discriminação dos serviços do Orçamento | Código REF | Unid | Qtdes | Preço | Preço c/ BDI | Preço Total
1 | RECAPE - DIVERSAS RUAS DO MUNICIPIO DE TIETÊ
1.1 | EXECUÇÃO DE PINTURA DE LIGAÇÃO COM EMULSÃO ASFÁLTICA RR-2C. AF_11/2019 | 96402 | m² | 9123.5 | 1.76 | 2.105 | 19204.6026
1.2 | Camada de rolamento em concreto betuminoso usinado quente - CBUQ (4 CM) | 54.03.210 * | m³ | 364.94 | 948.15 | 1133.9874 | 413837.3618
1.3 | TRANSPORTE COM CAMINHÃO BASCULANTE 10 M3 DE MASSA ASFALTICA PARA PAVIMENTAÇÃO URBANA | 95303 | M³xkm | 3649.4 | 0.83 | 0.99268 | 3622.6864
| CUSTO TOTAL ITEM 1 |  | 436664.6507
2 | REPARO DE BASE
2.1 | DEMOLIÇÃO PARCIAL DE PAVIMENTO ASFÁLTICO, DE FORMA MECANIZADA, SEM REAPROVEITAMENTO. AF_12/2017 | 97636 | m² | 2737.05 | 9.72 | 11.6251 | 31818.5347
2.2 | TRANSPORTE DE PAVIMENTACAO REMOVIDA (RODOVIAS NAO URBANAS) | 83358 | M3XKM | 1368.525 | 1.34 | 1.6026 | 2193.2529
2.3 | ESPALHAMENTO DE MATERIAL , COM UTILIZACAO DE TRATOR DE ESTEIRAS | 100574 | m³ | 136.8525 | 0.92 | 1.1003 | 150.5815
2.4 | ESCAVAÇÃO VERTICAL A CÉU ABERTO, EM OBRAS DE INFRAESTRUTURA, INCLUINDO CARGA, DESCARGA E TRANSPORTE, EM SOLO DE 1ª CATEGORIA COM ESCAVADEIRA HIDRÁULICA (CAÇAMBA: 0,8 M³ / 111HP), FROTA DE 6 CAMINHÕES BASCULANTES DE 14 M³, DMT DE 4 KM E VELOCIDADE MÉDIA 22KM/H. AF_05/2020 | 101237 | m³ | 410.5575 | 12.06 | 14.4238 | 5921.7828
2.5 | EXECUÇÃO E COMPACTAÇÃO DE BASE E OU SUB-BASE PARA PAVIMENTAÇÃO DE SOLO BRITA - 40/60 COM CIMENTO (TEOR DE 4%) - EXCLUSIVE SOLO, ESCAVAÇÃO, CARGA E TRANSPORTE. AF_11/2019 | 100566 | m³ | 410.5575 | 91.59 | 109.5416 | 44973.1419
2.6 | TRANSPORTE COMERCIAL DE BRITA | 83356 | M3XKM | 1368.525 | 0.65 | 0.7774 | 1063.8913
2.7 | EXECUÇÃO DE IMPRIMAÇÃO COM ASFALTO DILUÍDO CM-30. AF_09/2017 | 96401 | m² | 2737.05 | 6.56 | 7.8458 | 21474.2374
2.8 | EXECUÇÃO DE PINTURA DE LIGAÇÃO COM EMULSÃO ASFÁLTICA RR-2C. AF_11/2019 | 96402 | m² | 2737.05 | 1.76 | 2.105 | 5761.3808
2.9 | Camada de rolamento em concreto betuminoso usinado quente - CBUQ (5 cm) | 54.03.210 * | m³ | 136.8525 | 948.15 | 1133.9874 | 155189.0107
2.10 | TRANSPORTE COM CAMINHÃO BASCULANTE 10 M3 DE MASSA ASFALTICA PARA PAVIMENTAÇÃO URBANA | 95303 | M³xkm | 1368.525 | 0.83 | 0.99268 | 1358.5074
| CUSTO TOTAL ITEM 2 |  | 269904.3214
3 | FRESAGEM E RECOMPOSIÇÃO DE PAVIMENTO
3.1 | FRESAGEM DE PAVIMENTO ASFÁLTICO (PROFUNDIDADE ATÉ 5,0 CM) - EXCLUSIVE TRANSPORTE. AF_11/2019 | 96001 | m² | 3649.4 | 5.25 | 6.279 | 22914.5826
3.2 | EXECUÇÃO DE PINTURA DE LIGAÇÃO COM EMULSÃO ASFÁLTICA RR-2C. AF_11/2019 | 96402 | m² | 3649.4 | 1.76 | 2.105 | 7681.841
3.3 | Camada de rolamento em concreto betuminoso usinado quente - CBUQ (4 cm) | 54.03.210 * | m³ | 145.976 | 948.15 | 1133.9874 | 165534.9447
3.4 | TRANSPORTE COM CAMINHÃO BASCULANTE 10 M3 DE MASSA ASFALTICA PARA PAVIMENTAÇÃO URBANA | 95303 | M³xkm | 1459.76 | 0.83 | 0.99268 | 1449.0746
| CUSTO TOTAL ITEM 3 |  | 197580.4429
4 | DRENAGEM
4.1 | LEVANTAMENTO OU REBAIXAMENTO DE TAMPÃO DE POÇO DE VISITA | 06.21.00 ** | Unid. | 8 | 120.43 | 144.0343 | 1152.2742
| CUSTO TOTAL ITEM 4 |  | 1152.2742
TOTAL | [6 empty] | 905301.6893
REF
SINAPI
FDE *
SIURB SICRO**
SECRETARIA DE OBRAS
PREFEITURA DO MUNICIPIO DE TIETE

## DESONERADO
PREFEITURA DO MUNICIPIO DE TIETE
OBJETIVO: RECAPEAMENTO, REPARO DE BASE E REPERFILAGEM NA RUA BELA VISTA EM TIETE/SP
1.2566
PLANILHA ORÇAMENTÁRIA
BDI = 25,66%
Item | Discriminação dos serviços do Orçamento | Código REF | Unid | Qtdes | Preço | Preço c/ BDI | Preço Total
1 | RECAPE - DIVERSAS RUAS DO MUNICIPIO DE TIETÊ
1.1 | EXECUÇÃO DE PINTURA DE LIGAÇÃO COM EMULSÃO ASFÁLTICA RR-2C. AF_11/2019 | 96402 | m² | 9123.5 | 1.72 | 2.1614 | 19719.095
1.2 | Camada de rolamento em concreto betuminoso usinado quente - CBUQ | 54.03.210 * | m³ | 364.94 | 948.15 | 1191.4453 | 434806.0441
1.3 | TRANSPORTE COM CAMINHÃO BASCULANTE 10 M3 DE MASSA ASFALTICA PARA PAVIMENTAÇÃO URBANA | 95303 | M³xkm | 3649.4 | 0.81 | 1.0178 | 3714.5272
| CUSTO TOTAL ITEM 1 |  | 458239.6663
2 | REPARO DE BASE
2.1 | DEMOLIÇÃO PARCIAL DE PAVIMENTO ASFÁLTICO, DE FORMA MECANIZADA, SEM REAPROVEITAMENTO. AF_12/2017 | 97636 | m² | 0 | 9.31 | 11.6989 | 0
2.2 | TRANSPORTE DE PAVIMENTACAO REMOVIDA (RODOVIAS NAO URBANAS) | 83358 | M3XKM | 0 | 1.31 | 1.6461 | 0
2.3 | ESPALHAMENTO DE MATERIAL , COM UTILIZACAO DE TRATOR DE ESTEIRAS | 100574 | m³ | 0 | 0.87 | 1.0932 | 0
2.4 | ESCAVAÇÃO VERTICAL A CÉU ABERTO, EM OBRAS DE INFRAESTRUTURA, INCLUINDO CARGA, DESCARGA E TRANSPORTE, EM SOLO DE 1ª CATEGORIA COM ESCAVADEIRA HIDRÁULICA (CAÇAMBA: 0,8 M³ / 111HP), FROTA DE 6 CAMINHÕES BASCULANTES DE 14 M³, DMT DE 4 KM E VELOCIDADE MÉDIA 22KM/H. AF_05/2020 | 101237 | m³ | 0 | 11.8 | 14.8279 | 0
2.5 | EXECUÇÃO E COMPACTAÇÃO DE BASE E OU SUB-BASE PARA PAVIMENTAÇÃO DE SOLO BRITA - 40/60 COM CIMENTO (TEOR DE 4%) - EXCLUSIVE SOLO, ESCAVAÇÃO, CARGA E TRANSPORTE. AF_11/2019 | 100566 | m³ | 0 | 90.67 | 113.9359 | 0
2.6 | TRANSPORTE COMERCIAL DE BRITA | 83356 | M3XKM | 0 | 0.63 | 0.79166 | 0
2.7 | EXECUÇÃO DE IMPRIMAÇÃO COM ASFALTO DILUÍDO CM-30. AF_09/2017 | 96401 | m² | 0 | 6.51 | 8.1805 | 0
2.8 | EXECUÇÃO DE PINTURA DE LIGAÇÃO COM EMULSÃO ASFÁLTICA RR-2C. AF_11/2019 | 96402 | m² | 0 | 1.72 | 2.1614 | 0
2.9 | Camada de rolamento em concreto betuminoso usinado quente - CBUQ | 54.03.210 * | m³ | 0 | 948.15 | 1191.4453 | 0
2.10 | TRANSPORTE COM CAMINHÃO BASCULANTE 10 M3 DE MASSA ASFALTICA PARA PAVIMENTAÇÃO URBANA | 95303 | M³xkm | 0 | 0.81 | 1.0178 | 0
| CUSTO TOTAL ITEM 2 |  | 0
3 | FRESAGEM E RECOMPOSIÇÃO DE PAVIMENTO
3.1 | FRESAGEM DE PAVIMENTO ASFÁLTICO (PROFUNDIDADE ATÉ 5,0 CM) - EXCLUSIVE TRANSPORTE. AF_11/2019 | 96001 | m² | 0 | 5.12 | 6.4338 | 0
3.2 | EXECUÇÃO DE PINTURA DE LIGAÇÃO COM EMULSÃO ASFÁLTICA RR-2C. AF_11/2019 | 96402 | m² | 0 | 1.72 | 2.1614 | 0
3.3 | Camada de rolamento em concreto betuminoso usinado quente - CBUQ | 54.03.210 * | m³ | 0 | 948.15 | 1191.4453 | 0
3.4 | TRANSPORTE COM CAMINHÃO BASCULANTE 10 M3 DE MASSA ASFALTICA PARA PAVIMENTAÇÃO URBANA | 95303 | M³xkm | 0 | 0.81 | 1.0178 | 0
| CUSTO TOTAL ITEM 3 |  | 0
4 | DRENAGEM
4.1 | LEVANTAMENTO OU REBAIXAMENTO DE TAMPÃO DE POÇO DE VISITA | 06.21.00 ** | Unid. |  | 120.43 | 151.3323 | 0
| CUSTO TOTAL ITEM 4 |  | 0
TOTAL | [6 empty] | 458239.6663
REF
SINAPI
CPOS *
SIURB SICRO**
SECRETARIA DE OBRAS
PREFEITURA DO MUNICIPIO DE TIETE